## Sheet1
Max ADC Reading |  |  | 65535
Min ADC Reading |  |  | 600
Max Voltage that can be measured |  |  | 16.5
Min Voltage that can be measured |  |  | 0.25
Tests
Real U16 Reading | Real Input Voltage | Calculated Voltage | Diff
40900 | 10 | 10.0851 | 0.085085
29800 | 7.3 | 7.3073 | 0.0073073
20450 | 5 | 4.9675 | 0.032533
12300 | 3 | 2.9279 | 0.072072
9400 | 2.3 | 2.2022 | 0.097798
Total Diff |  |  | 0.29479